## Zylinder
7 | Radius (cm)
60 | Durchflussmenge (m^3 / h)
400 | Ziel-Bestrahlungsstärke (J/m^2)
190.4762 | Lampenleistung (W)

## Kasten
Bestrahlungsstärken an bestimmten Orten |  |  |  |  | Röhren | Kasten |  | Annahmen:
Röhre | unten |  | oben |  | Leistung (UV) | Länge (mm) | Kantenlänge (mm)
| Abstand (mm) | Bestrahlungsstärke |  |  | 12 | 400 | 350 | Durchfluss im Kasten ist homogen
A | 211 | 22.6287 | 169 | 28.2524 |  |  |  | Feldstärken sinken linear mit dem Abstand zur Röhre (unendlich lange Röhre)
B | 152 | 31.4122 | 230 | 20.7593 |  |  |  | Licht wird mehrmals reflektiert, der Reflexionsgrad ändert sich aber nicht. (geometrische Reihe)
C | 311 | 15.3526 | 198 | 24.1144 | Ziel-Strahlendosis (J/m2)
D | 260 | 18.364 | 235 | 20.3177 | 110
E | 338 | 14.1262 | 324 | 14.7366
F | 305 | 15.6546 | 350 | 13.6419 | Reflexionsgrad
Summe |  | 117.5382 |  | 121.8222 | 0.56348
Max. Durchflussmenge (m^3/h) |  |  |  |  | Umwälzfaktor | Deckenhöhe
Direkte Absorption |  | 188.4885 |  | 195.3584 | 6 | 2.5
Mit Reflexionen |  | 431.7964 |  | 447.5343
Raumgröße (m^2) |  | 28.7864 |  | 29.8356
[5 empty] | Mantelflächen | 0.56
[5 empty] | Gesamtoberfläche | 0.805
[5 empty] | Reflektierende Fläche | 0.69565
[5 empty] | Reflexionsgrad | 0.9
[5 empty] | Transmittivität in der Box | 0.9
[5 empty] | Gesamtwert | 0.56348

## Kasten (2)
Bestrahlungsstärke: Kasten wird einfach beleuchtet |  | Röhren |  | Kasten |  | Annahmen
|  | Anzahl | Leistung (UV) | Länge (mm) | Kantenlänge (mm)
|  | 4 | 33 | 600 | 200 | Durchfluss im Kasten ist homogen
Bestrahlungsstärke | 275 |  |  |  |  | Das Licht verteilt sich einfach im Kasten (6* die Röhren kommt irgendwo auf der Außenfläche an)
Licht wird mehrmals reflektiert, der Reflexionsgrad ändert sich aber nicht. (geometrische Reihe)
Max. Durchflussmenge (m^3/h) |  |  | Ziel-Strahlendosis (J/m2)
Direkte Absorption | 216 |  | 110
Mit Reflexionen | 706.5421
Reflexionsgrad
Raumgröße (m^2) | 47.1028 |  | 0.69429
|  |  | Umwälzfaktor | Deckenhöhe
|  |  | 6 | 2.5
|  |  | Mantelflächen | 0.48
|  |  | Gesamtoberfläche | 0.56
|  |  | Reflektierende Fläche | 0.85714
|  |  | Reflexionsgrad | 0.9
|  |  | Transmittivität in der Box | 0.9
|  |  | Gesamtwert | 0.69429